## Sheet1
refdes	device	value	footprint	part-number	supplier	supplier-part-number	qty	1	10	25	50	100	250	500	1000	5000	10000
CON1	CONNECTOR_5	mini_usb	USB_MICRO_F	10118192-0001LF	Digikey	609-4613-1-ND	1	0.46	0.433	0.3712	0.3156	0.3032	0.27224	0.25988	0.25988	0.18	0.1575
BUZ1	SMT-0440-S-R	buzzer	SMT_0440_S_R	SMT-0440-S-R	Digikey	668-1488-1-ND	1	3.99	3.62	3.62	3.62	2.9	2.9	2.407	2.1025	2.1025	1.885
C3	CAPACITOR	1nF	402	GRM155R71H102KA01D	Digikey	490-1303-1-ND	1	0.1	0.012	0.012	0.0066	0.0057	0.00464	0.00396	0.00309	0.00309	0.00216
R1	RESISTOR	2.7k	402	MCR03ERTF2701	Digikey	RHM2.7KCFCT-ND	1	0.1	0.022	0.016	0.0089	0.0068	0.00542	0.00399	0.00399	0.0026	0.00226
U3	TPS62730	SWITCHING_REGULATOR	DSON6	TPS62730DRYT	Digikey	296-28820-1-ND	1	1.82	1.64	1.42	1.34	1.32	1.17	0.998	0.713	0.713	0.61
L1	INDUCTOR	2.2uH	402	ASMCI-0603-2R2M-T	Digikey	535-12251-1-ND	1	0.25	0.225	0.2	0.175	0.1625	0.15	0.1425	0.115	0.085	0.08
C10,C11	CAPACITOR	2.2uF	402	CGA3E3X5R1A225K080AB	Digikey	445-12444-1-ND	2	0.25	0.168	0.168	0.168	0.0857	0.06936	0.0612	0.051	0.04	0.038
J9	JUMPER	0	402	CRCW04020000Z0ED	Digikey	541-0.0JCT-ND	1	0.074	0.074	0.074	0.04	0.04	0.02295	0.02295	0.01566	0.01566	0.00378
U41	TPS72033DBVR	3.3v	SOT25	TPS78330DDCR	Digikey	296-17580-1-ND	1	0.9	0.798	0.705	0.656	0.614	0.535	0.455	0.27625	0.27625	0.27625
U1	BLE121LR-A	BLERadio	BLE121LR-A	BLE121LR-A-M256K	Mouser	603-BLE121LR-A-M256K	1	17.19	17.19	15.69	15.69	14.2	14.2	10.46	9.34	9.34	9.34
C42,C43,C5,C6,C70	CAPACITOR	1uF	402	GRM155R60J105KE19D	Digikey	490-1320-1-ND	5	0.1	0.035	0.035	0.0192	0.0163	0.01332	0.01138	0.0087	0.00725	0.00609
R2,R3	RESISTOR	1k	402	RMCF0402JT1K00	Digikey	RMCF0402JT1K00CT-ND	2	0.1	0.1	0.1	0.0096	0.0071	0.00544	0.00436	0.00321	0.00209	0.00182
Q1,Q2	NPN_TRANSISTOR	NPN	SOT923F	MMBT3904SL	Digikey	MMBT3904SLCT-ND	2	0.32	0.287	0.2068	0.2068	0.1608	0.101	0.08608	0.05865	0.05865	0.0446
U5	BQ25504	SolarMPPCharger	QFN16_3_EP	BQ25504RGTT	Digikey	296-29741-1-ND	1	6.17	5.51	4.96	4.74	4.52	4.08	3.66	2.75625	2.3625	2.3625
R51	RESISTOR	3.32M	402	CRCW04023M32FKED	Digikey	541-3.32MLCT-ND	1	0.083	0.083	0.083	0.0444	0.0444	0.255	0.255	0.0174	0.0174	0.0054
R53	RESISTOR	536k	402	RMCF0402FT536K	Digikey	RMCF0402FT536KCT-ND	1	0.1	0.025	0.0138	0.0105	0.0105	0.0078	0.00576	0.00384	0.0027	0.00198
R57	RESISTOR	5.6M	402	RC1005J565CS	Digikey	1276-4465-1-ND	1	0.1	0.012	0.0084	0.0064	0.0047	0.0036	0.0029	0.00213	0.00185	0.00121
R55	RESISTOR	3.83M	402	CRCW04023M83FKED	Digikey	541-3.83MLCT-ND	1	0.083	0.083	0.083	0.0444	0.0444	0.0255	0.0255	0.0174	0.0174	0.0054
R58	RESISTOR	15.62M	603	CRCW060315M0JPEAHR	Digikey	541-15MAHCT-ND	1	0.413	0.413	0.413	0.222	0.222	0.1275	0.1275	0.087	0.09	0.081
C50	CAPACITOR	10nF	402	CC0402KRX7R8BB103	Digikey	311-1337-1-ND	1	0.1	0.1	0.0068	0.0068	0.0045	0.00364	0.00312	0.00243	0.00203	0.0017
L50	INDUCTOR	22uH	805	LBR2012T220K	Digikey	587-2046-1-ND	1	0.1	0.095	0.0856	0.0742	0.0665	0.06176	0.057	0.0484	0.0342	0.0323
	CAPACITOR	100nF		CC0402KRX7R8BB103	Digikey	311-1337-1-ND	1
	RESISTOR	10k	402				1

D1,LED70	LED	red	402	APHHS1005SURCK	Digikey	754-1104-1-ND	2	0.56	0.39	0.3244	0.3244	0.2596	0.1947	0.177	0.1416	0.1062	0.09145

C77	CAPACITOR	22uF	805	GRM219R61C226ME15L	Digikey	490-9952-1-ND	1	0.49	0.426	0.426	0.2588	0.2132	0.17052	0.1553	0.14007	0.10962	0.09744
R70	RESISTOR	39	402	CRCW040239R0FKEDHP	Digikey	541-39.0YCT-ND	2	0.14	0.126	0.0872	0.0678	0.0484	0.03776	0.03	0.0213	0.0213	0.01342
B80	SM02B	SM02B	0805W	PGEB0054018	PowerStream	PGEB0054018	1	git p	10	6.2	6.2	3.95	3.95	3.95	3.3	2.88	2.88

S40	SP3-12	SP3-12	0805W	SP3-12	EBay	SP3-12	1	1.8	1.7	1.7	1.7	1.5	1.5	1.4	1.3	1.3	1.3
C51,C53	CAPACITOR	4.7uF	402	GRM155R60J475ME47D	Digikey	490-5915-1-ND	2	0.15	0.1	0.1	0.0576	0.0475	0.04	0.0335	0.0275	0.02325	0.02
U7		LIPOCharger/Protect	MSOP8	LTC4071EMS8E#PBF	Digikey	LTC4071EMS8E#PBF-ND	1	4.92	4.92	3.29	3.29	2.79	2.79	2.79	2.79	2.85001	2.85001
R52,R54	RESISTOR	6.19M	402	RC1005J625CS	Digikey	1276-4466-1-ND	2	0.1	0.012	0.0084	0.0064	0.0047	0.0036	0.0029	0.00213	0.00185	0.00121
R56,R59	RESISTOR	4.42M	402	CRCW04024M42FKED	Digikey	541-4.42MLCT-ND	2	0.083	0.083	0.083	0.0444	0.0444	0.0255	0.0255	0.0174	0.0174	0.0054
JMP	JUMPER	0	603	MCR03ERTJ000	Digikey	RHM0.0CGCT-ND	6	0.1	0.01	0.0072	0.0072	0.0042	0.00316	0.00254	0.00187	0.00122	0.00106
JMP	JUMPER	0	0805W	RC0805JR-070RL	Digikey	311-0.0ARCT-ND	5	0.1	0.018	0.0128	0.0128	0.0073	0.00556	0.00444	0.00326	0.00213	0.00185
JMP	JUMPER	0	1206	RC3216J000CS	Digikey	1276-3514-1-ND	1	0.1	0.024	0.0176	0.0176	0.0099	0.0099	0.00602	0.00443	0.00289	0.00251
							56	44.349	50.262	41.8332	40.4404	34.3919	33.31355	28.1268	24.01532	22.9844	22.45626